## Réduction de capacité
CALCUL DES REDUCTIONS DE CAPACITES
renseigner uniquement les cellules ''grisées''
Calcul du moment du chariot :
Distance du Centre de Gravité de la charge sur le chariot : | [5 empty] | 500 | mm
Distance entre le centre de la roue avant et la face avant des fourches : |  |  |  |  | + | 548 | mm
[5 empty] | = | 1048 | mm
Capacité nominale du chariot : |  |  |  |  | x | 2320 | 2080 |  | kg
jusqu'à la hauteur :(à relever sur ancienne plaque, ou sur doc technique du chariot) | [5 empty] | 3300 | 4700 |  | mm
[5 empty] | = | 2431360 | 2179840 | 0 | kg.mm
Calcul du moment de l'accessoire :
Epaisseur des fournches | [5 empty] | 40 | mm
Distance entre le centre de la roue avant et la face avant du tablier du chariot : | [5 empty] | 508 | mm
Distance du Centre de Gravité de l'accessoire : (à relever sur sa plaque) |  |  |  |  | + | 76 | mm
[5 empty] | = | 584 | mm
Poids de l'accessoire : |  |  |  |  | x | 170 | kg
[5 empty] | = | 99280 | kg.mm
Moment restant : | [5 empty] | 2332080 | 2080560 | -99280 | kg.mm
Calcul De la capacité restante :
Distance entre le centre de la roue avant et la face avant du tablier du chariot : | [5 empty] | 508 | mm
Epaisseur de l'accessoire (à mesurer ou relever sur sa plaque) |  |  |  |  | + | 142 | mm
Distance du Centre de Gravité de la charge sur l'accessoire : |  |  |  |  | + | 500 | = | 1150 | mm
[5 empty] | ou + | 600 | = | 1250 | mm
[5 empty] | ou + |  | = | 0 | mm
Nouvelle plaque de capacités à apposer sur le chariot :
[6 empty] | N° série accessoire : |  |  | (obligatoire)
[6 empty] | N° série chariot : |  |  | (obligatoire)
|  | 0 |  | 0 |  | 0
0 | mm | 0 |  | 0 |  | 0
|  | 180.9183 |  | 166.4448 |  | 0
4700 | mm | 1800 |  | 1660 |  | 0 |  |  | Capacité Q
en kg
|  | 202.7896 |  | 186.5664 |  | 0
3300 | mm | 2020 |  | 1860 |  | 0
|  | 500 |  | 600 |  | 0 |  | D (mm)
Les valeurs calculées sur la plaque sont arrondies à la dizaine de kg inférieure
|  | Réaliser l'éssai dynamique CdG à | 0 | mm avec une charge d'essai de : |  |  |  | 2230.6852 | kg (Q + 10%)
|  | Réaliser l'éssai statique CdG à | 0 | mm avec une charge d'essai de : |  |  |  | 2534.8696 | kg (Q + 25%)
Feuille de calcul établie par : | [6 empty] | le : | 2025-06-16
Signature :
Pour calculer les réductions de capacité d'un chariot sans accessoire, renseigner 0 (zéro)
épaisseur de la fourche
si pas d'accessoire
Hauteur élévation
(en mm)
Distance du Centre De Gravité de la charge (en mm)