## Réduction de capacité
CALCUL DES REDUCTIONS DE CAPACITES
renseigner uniquement les cellules ''grisées''
Calcul du moment du chariot :
Distance du Centre de Gravité de la charge sur le chariot : | [5 empty] | 500 | mm
Distance entre le centre de la roue avant et la face avant des fourches : |  |  |  |  | + | 618 | mm
[5 empty] | = | 1118 | mm
Capacité nominale du chariot : |  |  |  |  | x | 3500 | 1200 |  | kg
jusqu'à la hauteur :(à relever sur ancienne plaque, ou sur doc technique du chariot) | [5 empty] | 3300 | 5000 |  | mm
[5 empty] | = | 3913000 | 1341600 | 0 | kg.mm
Calcul du moment de l'accessoire :
Epaisseur des fournches | [5 empty] | 50 | mm
Distance entre le centre de la roue avant et la face avant du tablier du chariot : | [5 empty] | 568 | mm
Distance du Centre de Gravité de l'accessoire : (à relever sur sa plaque) |  |  |  |  | + | 40 | mm
[5 empty] | = | 608 | mm
Poids de l'accessoire : |  |  |  |  | x | 120 | kg
[5 empty] | = | 72960 | kg.mm
Moment restant : | [5 empty] | 3840040 | 1268640 | -72960 | kg.mm
Calcul De la capacité restante :
Distance entre le centre de la roue avant et la face avant du tablier du chariot : | [5 empty] | 568 | mm
Epaisseur de l'accessoire (à mesurer ou relever sur sa plaque) |  |  |  |  | + | 78 | mm
Distance du Centre de Gravité de la charge sur l'accessoire : |  |  |  |  | + | 500 | = | 1146 | mm
[5 empty] | ou + | 600 | = | 1246 | mm
[5 empty] | ou + |  | = | 0 | mm
Nouvelle plaque de capacités à apposer sur le chariot :
[6 empty] | N° série accessoire : | 45233PH |  | (obligatoire)
[6 empty] | N° série chariot : | L7BB02188 |  | (obligatoire)
|  | 0 |  | 0 |  | 0
0 | mm | 0 |  | 0 |  | 0
|  | 110.7016 |  | 101.817 |  | 0
5000 | mm | 1100 |  | 1010 |  | 0 |  |  | Capacité Q
en kg
|  | 335.082 |  | 308.1894 |  | 0
3300 | mm | 3350 |  | 3080 |  | 0
|  | 500 |  | 600 |  | 0 |  | D (mm)
Les valeurs calculées sur la plaque sont arrondies à la dizaine de kg inférieure
|  | Réaliser l'éssai dynamique CdG à | 0 | mm avec une charge d'essai de : |  |  |  | 3685.9023 | kg (Q + 10%)
|  | Réaliser l'éssai statique CdG à | 0 | mm avec une charge d'essai de : |  |  |  | 4188.5253 | kg (Q + 25%)
Feuille de calcul établie par : | [6 empty] | le : | 2026-03-04
Signature :
Pour calculer les réductions de capacité d'un chariot sans accessoire, renseigner 0 (zéro)
épaisseur de la fourche
si pas d'accessoire
Hauteur élévation
(en mm)
Distance du Centre De Gravité de la charge (en mm)