## Réduction de capacité
CALCUL DES REDUCTIONS DE CAPACITES
renseigner uniquement les cellules ''grisées''
Calcul du moment du chariot :
Distance du Centre de Gravité de la charge sur le chariot : | [5 empty] | 500 | mm
Distance entre le centre de la roue avant et la face avant des fourches : |  |  |  |  | + | 455 | mm
[5 empty] | = | 955 | mm
Capacité nominale du chariot : |  |  |  |  | x | 2500 | 2350 |  | kg
jusqu'à la hauteur :(à relever sur ancienne plaque, ou sur doc technique du chariot) | [5 empty] | 3300 | 4500 |  | mm
[5 empty] | = | 2387500 | 2244250 | 0 | kg.mm
Calcul du moment de l'accessoire :
Epaisseur des fournches | [5 empty] | 40 | mm
Distance entre le centre de la roue avant et la face avant du tablier du chariot : | [5 empty] | 415 | mm
Distance du Centre de Gravité de l'accessoire : (à relever sur sa plaque) |  |  |  |  | + | 30 | mm
[5 empty] | = | 445 | mm
Poids de l'accessoire : |  |  |  |  | x | 65 | kg
[5 empty] | = | 28925 | kg.mm
Moment restant : | [5 empty] | 2358575 | 2215325 | -28925 | kg.mm
Calcul De la capacité restante :
Distance entre le centre de la roue avant et la face avant du tablier du chariot : | [5 empty] | 415 | mm
Epaisseur de l'accessoire (à mesurer ou relever sur sa plaque) |  |  |  |  | + | 59 | mm
Distance du Centre de Gravité de la charge sur l'accessoire : |  |  |  |  | + | 500 | = | 974 | mm
[5 empty] | ou + | 600 | = | 1074 | mm
[5 empty] | ou + |  | = | 0 | mm
Nouvelle plaque de capacités à apposer sur le chariot :
[6 empty] | N° série accessoire : | XIA2208306-35 |  | (obligatoire)
[6 empty] | N° série chariot : | H1BA36681 |  | (obligatoire)
|  | 0 |  | 0 |  | 0
0 | mm | 0 |  | 0 |  | 0
|  | 227.4461 |  | 206.2686 |  | 0
4500 | mm | 2270 |  | 2060 |  | 0 |  |  | Capacité Q
en kg
|  | 242.1535 |  | 219.6066 |  | 0
3300 | mm | 2420 |  | 2190 |  | 0
|  | 500 |  | 600 |  | 0 |  | D (mm)
Les valeurs calculées sur la plaque sont arrondies à la dizaine de kg inférieure
|  | Réaliser l'éssai dynamique CdG à | 0 | mm avec une charge d'essai de : |  |  |  | 2663.6884 | kg (Q + 10%)
|  | Réaliser l'éssai statique CdG à | 0 | mm avec une charge d'essai de : |  |  |  | 3026.9186 | kg (Q + 25%)
Feuille de calcul établie par : | [6 empty] | le : | 2023-12-05
Signature :
Pour calculer les réductions de capacité d'un chariot sans accessoire, renseigner 0 (zéro)
épaisseur de la fourche
si pas d'accessoire
Hauteur élévation
(en mm)
Distance du Centre De Gravité de la charge (en mm)